## BOM_Board1_Schematic1_2024-05-2
No. | Quantity | Comment | Designator | Footprint | Value | Manufacturer Part | Manufacturer | Supplier Part | Supplier
1 | 10 | 100nF | C1,C2,C3,C8,C9,C10,C11,C12,C21,C22 | C0603 | 100nF | CC0603KRX7R9BB104 | YAGEO(国巨) | C14663 | LCSC
2 | 2 | 22pF | C4,C5 | C0603 | 22pF | CC0603JRNPO9BN220 | YAGEO(国巨) | C105620 | LCSC
3 | 2 | 10uF | C7,C19 | C0603 | 10uF | CL10A106MA8NRNC | SAMSUNG(三星) | C96446 | LCSC
4 | 1 | 22uF | C13 | C1206 | 22uF | CL31A226KAHNNNE | SAMSUNG(三星) | C12891 | LCSC
5 | 2 | 100nF | C14,C18 | C0603 | 100nF | 0603B104K500NT | FH(风华) | C30926 | LCSC
6 | 2 | 22uF | C15,C16 | C0603 | 22uF | CL10A226MQ8NRNC | SAMSUNG(三星) | C59461 | LCSC
7 | 2 | 10uF | C17,C20 | CAP-SMD_L3.2-W1.6-RD-C7171 | 10uF | TAJA106K016RNJ | Kyocera AVX | C7171 | LCSC
8 | 1 | 10nF | C23 | C0603 | 10nF | CC0603KRX7R9BB103 | YAGEO(国巨) | C100042 | LCSC
9 | 1 | XT30PW-M | CN1 | CONN-TH_XT30PW-M |  | XT30PW-M | AMASS(艾迈斯) | C431092 | LCSC
10 | 2 | GH125-S04DCA-00 | CN2,CN3 | CONN-SMD_4P-P1.27_GH125-S04DCA-00 |  | GH125-S04DCA-00 | JS(钜硕电子) | C2886767 | LCSC
11 | 1 | PZ254-1-15-Z-8.5 | H3 | HDR-TH_15P-P2.54-V-M |  | PZ254-1-15-Z-8.5 | HCTL(华灿天禄) | C2894938 | LCSC
12 | 1 | 4.7uH | L1 | IND-SMD_L7.0-W6.6 | 4.7uH | FXL0630-4R7-M | cjiang(长江微电) | C167220 | LCSC
13 | 1 | 0603 | LED1 | LED-SMD_L1.6-W0.8-RD-2 |  | 0603 | EVERLIGHT(亿光) | C4749155 | LCSC
14 | 2 | 1kΩ | R1,R11 | R0603 | 1kΩ | 0603WAF1001T5E | UNI-ROYAL(厚声) | C21190 | LCSC
15 | 2 | 10kΩ | R2,R10 | R0603 | 10kΩ | 0603WAF1002T5E | UNI-ROYAL(厚声) | C25804 | LCSC
16 | 2 | 100kΩ | R3,R4 | R0603 | 100kΩ | RC0603FR-07100KL | YAGEO(国巨) | C14675 | LCSC
17 | 1 | 9.1kΩ | R5 | R0603 | 9.1kΩ | 0603WAF9101T5E | UNI-ROYAL(厚声) | C23260 | LCSC
18 | 1 | 10Ω | R6 | R0603 | 10Ω | 0603WAF100JT5E | UNI-ROYAL(厚声) | C22859 | LCSC
19 | 1 | 40.2kΩ | R7 | R0603 | 40.2kΩ | 0603WAF4022T5E | UNI-ROYAL(厚声) | C12447 | LCSC
20 | 1 | 7.5kΩ | R8 | R0603 | 7.5kΩ | 0603WAF7501T5E | UNI-ROYAL(厚声) | C23234 | LCSC
21 | 1 | 20kΩ | R9 | R0603 | 20kΩ | 0603WAF2002T5E | UNI-ROYAL(厚声) | C4184 | LCSC
22 | 1 | STM32F405RGT6 | U1 | LQFP-64_L10.0-W10.0-P0.50-LS12.0-BL |  | STM32F405RGT6 | ST(意法半导体) | C15742 | LCSC
23 | 2 | AMS1117-3.3 | U2,U7 | SOT-89-3_L4.5-W2.5-P1.50-LS4.2-BR |  | AMS1117-3.3 | Slkor(萨科微) | C880752 | LCSC
24 | 1 | MP2315SGJ-Z | U4 | TSOT-23-8_L2.9-W1.6-P0.65-LS2.8-BL |  | MP2315SGJ-Z |  | C3031493 | LCSC
25 | 1 | BV05C-MS | U5 | SOD-323_L1.7-W1.3-LS2.7-BI |  | BV05C-MS | MSKSEMI(美森科) | C2836312 | LCSC
26 | 1 | SN74LVC1G06DBVR | U6 | SOT-23-5_L2.9-W1.6-P0.95-LS2.7-BR |  | SN74LVC1G06DBVR | TI(德州仪器) | C840103 | LCSC
27 | 1 | ICM-20602 | U9 | LGA-16_L3.0-W3.0-P0.50-BL |  | ICM-20602 | TDK InvenSense(应美盛) | C97633 | LCSC
28 | 1 | 8MHz | X1 | CRYSTAL-SMD_4P-L3.2-W2.5-BL | 8MHz | X32258MSB4SI | YXC(扬兴晶振) | C2682774 | LCSC