## BOM_Board1_PCB1_2023-10-23
No. | Quantity | Comment | Designator | Footprint | Value | Manufacturer Part | Manufacturer | Supplier Part | Supplier
1 | 8 | 100nF | C1,C2,C3,C8,C9,C10,C11,C12 | C0603 | 100nF | CC0603KRX7R9BB104 | YAGEO(国巨) | C14663 | LCSC
2 | 2 | 22pF | C4,C5 | C0603 | 22pF | CC0603JRNPO9BN220 | YAGEO(国巨) | C105620 | LCSC
3 | 1 | 22uF | C6 | C0603 | 22uF | CL10A226MQ8NRNC | SAMSUNG(三星) | C59461 | LCSC
4 | 1 | 10uF | C7 | C0603 | 10uF | CL10A106MA8NRNC | SAMSUNG(三星) | C96446 | LCSC
5 | 1 | PZ254V-11-07P | H1 | HDR-TH_7P-P2.54-V-M |  | PZ254V-11-07P | XFCN(兴飞) | C492406 | LCSC
6 | 1 | 0603 | LED1 | LED-SMD_L1.6-W0.8-RD-2 |  | 0603 | EVERLIGHT(亿光) | C4749155 | LCSC
7 | 1 | 1kΩ | R1 | R0603 | 1kΩ | 0603WAF1001T5E | UNI-ROYAL(厚声) | C21190 | LCSC
8 | 1 | 10kΩ | R2 | R0603 | 10kΩ | 0603WAF1002T5E | UNI-ROYAL(厚声) | C25804 | LCSC
9 | 1 | STM32F405RGT6 | U1 | LQFP-64_L10.0-W10.0-P0.50-LS12.0-BL |  | STM32F405RGT6 | ST(意法半导体) | C15742 | LCSC
10 | 1 | AMS1117-3.3 | U2 | SOT-89-3_L4.5-W2.5-P1.50-LS4.2-BR |  | AMS1117-3.3 | Slkor(萨科微) | C880752 | LCSC
11 | 1 | 8MHz | X1 | CRYSTAL-SMD_4P-L3.2-W2.5-BL | 8MHz | X32258MSB4SI | YXC(扬兴晶振) | C2682774 | LCSC